## BOM
Designator | Quantity | Value | Part Number / Description | Notes
U1-U4 | 4 | 16‑bit DAC | AD5761RBRUZ | Analog Devices
U5 | 1 | Voltage Reference | ADR421BRZ-REEL | 2.5V reference
U9 | 1 | Dual Op‑Amp | OPA2227P | Precision op‑amp
U10 | 1 | Dual Op‑Amp | OPA2227P | Precision op‑amp
U13 | 1 | Dual Op‑Amp | OPA2227P | Precision op‑amp
U15 | 1 | ADC | LTC2326HMS-16#PBF | Linear Technology
U21 | 1 | Dual Op‑Amp | LT1469IN8#PBF | Low noise op‑amp
U16 | 1 | LDO Regulator | BD733L5FP-CE2 | 3.3V regulator
U17 | 1 | Positive Regulator | SL7815 | +15V regulator
U18 | 1 | Negative Regulator | L7915CV | -15V regulator
U22 | 1 | 5V Regulator | MC7805CDTG | 5V regulator
DSUB1-DSUB2 | 2 | DB9 Connector | RDED-9SE-LNA(4-40)(55) | D‑Sub 9 connector
H1 | 1 | 26‑pin Header | 10897262 | 26P
U19 | 1 | 3‑pin Connector | B3B-XH-AM(LF)(SN) | JST XH
R1-R4 | 4 | 10kΩ | 0805 Resistor | Resistor
R5,R7,R8,R10,R11,R12,R13,R15,R16,R17,R18,R20,R21,R22,R30,R31 | 16 | 3kΩ | 0805 Resistor | Resistor
R6,R9,R14,R19,R32 | 5 | 220Ω | 0805 Resistor | Resistor
R23-R26 | 4 | 470Ω | 0805 Resistor | Resistor
R27,R33 | 2 | 10kΩ | 0805 Resistor | Resistor
R28 | 1 | 100Ω | 0805 Resistor | Resistor
R29 | 1 | 10kΩ | 0805 Resistor | Resistor
C1,C3,C5,C7,C9,C11,C13,C15,C17,C19,C21,C23,C26,C31,C34,C35,C36,C43,C44,C45,C46,C47,C50,C51,C57 | 25 | 100nF | 0805 Capacitor | 25V
C2,C4,C6,C8,C10,C12,C14,C16,C18,C20,C22,C24,C25,C33 | 14 | 10µF | 0805 Capacitor | 35v
C37,C38,C39,C40,C41,C42,C48 | 7 | 4.7nF | 0805 Capacitor | 50V
C27,C28,C29,C30 | 4 | 3.3nF | 0805 Capacitor | 50V
C32,C61 | 2 | 2.2µF | 0805 Capacitor | 16v
C49,C56 | 2 | 0.33µF | 0805 Capacitor | 50V
C58,C62 | 2 | 1µF | 0805 Capacitor | 16v
C60 | 1 | 4.7µF | 0805 Capacitor | 25v
C54 | 1 | 100µF | 7343 Capacitor | 35V
C55 | 1 | 47µF | 1210 Capacitor | 50V
LED1-LED6 | 6 | Indicator LED | Blue LED | Status indicators